## Kopejie DD
IELU PĀRBŪVE MĀRUPES NOVADĀ
Kopējais darbu daudzumu saraksts (Tāme)
Nr. p. k. | Nr. specifikācijās | Darbu nosaukums | Mērvienība | Daudzums | Vienības cena, Eur | Summa, Eur
1 | 2 | 3 | 4 | 5 | 6 | 7
1 |  | SAGATAVOŠANAS DARBI
2 |  | Mobilizācija un sagatavošanās būvdarbu veikšanai | apjoms
3 |  | Satiksmes organizācija būvdarbu laikā (ieskaitot pagaidu piebraucamo ceļu, nobrauktuvju un apbraucamo ceļu izbūve/demontāža. Pievadceļu sakārtošanu, bedrīšu lāpīšanu pirms būvniecības un būvniecības laikā) | apjoms
4 |  | Trases uzmērīšana un nospraušana | m
5 |  | Brauktuves asfaltbetona seguma frēzēšana, h(vid)=5cm, ar vecā materiāla aizvešanu uz būvuzņēmēja atbērtni | m2
6 |  | Brauktuves asfaltbetona seguma frēzēšana, h(vid)=6cm, ar vecā materiāla aizvešanu uz būvuzņēmēja atbērtni | m2
7 |  | Brauktuves un nobrauktuvju asfaltbetona seguma frēzēšana, h(vid)=7 cm, ar vecā materiāla aizvešanu uz būvuzņēmēja atbērtni | m2
8 |  | Brauktuves un nobrauktuvju asfaltbetona seguma frēzēšana, h(vid)=10 cm, ar vecā materiāla aizvešanu uz būvuzņēmēja atbērtni | m2
9 |  | Brauktuves un nobrauktuvju minerālmateriālu seguma demontāža, h(vid)=15 cm, ar vecā materiāla aizvešanu uz būvuzņēmēja atbērtni | m2
10 |  | Brauktuves un nobrauktuvju minerālmateriālu seguma demontāža, h(vid)=20 cm, ar vecā materiāla aizvešanu uz būvuzņēmēja atbērtni | m2
11 |  | Brauktuves un nobrauktuvju minerālmateriālu seguma demontāža, h(vid)=20 cm, atgūto materiālu izmantot segas pastiprināšanai, lieko materiālu aizvest uz būvuzņēmēja atbērtni | m2
12 |  | Brauktuves un nobrauktuvju minerālmateriālu seguma demontāža, h(vid) = 25 cm, ar vecā materiāla aizvešanu uz būvuzņēmēja atbērtni | m2
13 |  | Brauktuves un nobrauktuvju minerālmateriālu seguma demontāža, h(vid)=30 cm, ar vecā materiāla aizvešanu uz būvuzņēmēja atbērtni | m2
14 |  | Betona bruģa un apmaļu demontāža, attīrīšana un nodošana īpašniekam vai utilizēšana | m2
15 |  | Betona bruģa demontāža, attīrīšana un nodošana īpašniekam | m2
16 |  | Betona bruģa demontāža un nogādāšana uz būvuzņēmēja atbērtni vai utilizācija | m2
17 |  | Betona bruģa un betona plātņu seguma demontāža un utilizācija | m2
18 |  | Betona bruģa un betona plātņu seguma demontāža, attīrīšana un nodošana īpašniekam vai utilizēšana | m2
19 |  | Betona apmaļu demontāža, attīrīšana un nodošana īpašniekam | m
20 |  | Betona apmaļu demontāža un nogādāšana uz būvuzņēmēja atbērtni vai utilizācija | m
21 |  | Betona bloku vai plākšņu seguma demontāža un utilizācija | m
22 |  | Esošo ietvju (asfaltbetons, betona bruģis) seguma un betona apmaļu demontāža un utilizācija | m2
23 |  | Betona bruģa un betona plātņu seguma demontāža, attīrīšana un nodošana īpašniekam vai utilizācija | m2
24 |  | Betona pakāpienu demontāža un utilizācija | m2
25 |  | Esoša žoga demontāža un nogādāšana uz būvuzņēmēja atbērtni vai utilizēšana | m
26 |  | Krūmu zāģēšana ar celmu laušanu un aizvešanu uz būvuzņēmēja krautni vai utilizācija | m2
27 |  | Koku zāģēšana ar celmu laušanu vai frēzēšanu un aizvešanu uz būvuzņēmēja krautni vai utilizācija | gab.
28 |  | Koku aizsardzība izbūves laikā, izmantojot dēļu vairogus (vismaz pieci 20cm plati dēļi), tai skaitā koku sakņu atrakšana ar rokām un aizsardzība | gab.
29 |  | Satiksmes brīvtelpā esošo koku zaru zāģēšana | apjoms
30 |  | Ceļa zīmju ar balstu demontāža un utilizācija | gab.
31 |  | Ceļa zīmju ar balstu demontāža un nogādāšana uz Pasūtītāja noliktavu | gab.
32 |  | Ceļa zīmju ar balstu demontāža un atkārtota uzstādīšana | gab.
33 |  | Ceļa signālstabiņu demontāža | gab.
34 |  | Metāla stabiņu demontāža un aizvešana uz būvuzņēmēja atbērtni vai utilizācija | gab.
35 |  | Esošo grunts kalnu norakšana un iegūtās melnzemes atkārtota izmantošana (pēc attīrīšanas un ielabošanas), zaļās zonas ierīkošanai. Atlikušās grunts aizvešana uz atbērtni. | m3
36 |  | Caurtekas d=0,3m demontāža un transportēšana uz būvuzņēmēja atbērtni | m
37 |  | Caurtekas d=0,4m demontāža un transportēšana uz būvuzņēmēja atbērtni | m
38 |  | Caurtekas d=0,5m demontāža un transportēšana uz būvuzņēmēja atbērtni | m
39 |  | Caurtekas d=0,6m demontāža un transportēšana uz būvuzņēmēja atbērtni | m
40 |  | Caurtekas d=0,8m demontāža un transportēšana uz būvuzņēmēja atbērtni | m
41 |  | Caurtekas d=1,0m demontāža un transportēšana uz būvuzņēmēja atbērtni | m
42 |  | Dzelzsbetona caurtekas d=1.00m demontāža un transportēšana uz būvuzņēmēja atbērtni | m
43 |  | Dzelzsbetona konstrukciju demontāža un transportēšana uz būvuzņēmēja atbērtni | m3
44 |  | Esošās tiltiņa estakādes demontāža, ieskaitot betona un metāla elementu demontāžu un utilizāciju | apjoms
45 |  | Esošās pastkastītes pārcelšana
46 |  | Esošo betona vārtu stabu demontāžā un nogādāšana uz būvuzņēmēja atbērtni | gab.
47 |  | Esošo gājēju laipu demontāža un nogādāšana uz būvuzņēmēja atbērtni vai utilizācija | gab.
48 |  | KOMUNIKĀCIJU PĀRBŪVE
49 |  | Inženierkomunikāciju aku vāku līmeņošana brauktuves zonā, izmantojot 40t "peldošos vākus", nepieciešamības gadījumā akas grodu, pārsedzes nomaiņa, lai būtu iespējams veikt vāka uzstādīšanu | gab.
50 |  | Kanalizācijas aku vāku līmeņošana izmantojot 40t "peldošos vākus", nepieciešamības gadījumā akas grodu, pārsedzes nomaiņa | gab.
51 |  | Ūdensvada aku vāku līmeņošana izmantojot 40t "peldošos vākus", nepieciešamības gadījumā akas grodu, pārsedzes nomaiņa | gab.
52 |  | Ūdensvada ventiļu kapes līmeņošana, nepieciešamības gadījumā, veicot to remontu | gab.
53 |  | Ūdensvada hidrantu līmeņošana, nepieciešamības gadījumā, veicot to remontu | gab.
54 |  | SIA "Lattelecom" kanalizācijas aku vāku līmeņošana izmantojot 40t "peldošos vākus", akas pārbūve uz KKC-2 betona betona tipa aku | gab.
55 |  | SIA "Lattelecom" kanalizācijas aku vāku līmeņošana izmantojot 40t "peldošos vākus", nepieciešamības gadījumā akas pārbūve uz KKC-2 | gab.
56 |  | SIA "Lattelecom" aku padziļināšana un līmeņošana seguma līmenī paredzot divus dzelzsbetona gredzenus un "peldošā tipa" 40t vākus | gab.
57 |  | SIA "Lattelecom" sakaru kanalizācijas aku vāku līmeņošana izmantojot 40t "peldošos vākus", nepieciešamības gadījumā akas grodu, pārsedzes nomaiņa | gab.
58 |  | SIA "Lattelecom" sakaru kanalizācijas aku vāku līmeņošana, nepieciešamības gadījumā veicot akas remontu un vāka nomaiņu uz 12t "peldošā tipa", nepieciešamības gadījumā akas grodu, pārsedzes nomaiņa | gab.
59 |  | SIA "Lattelecom" sakaru kanalizācijas padziļināšana zem brauktuves visā projekta teritorijā(nodrošinot minimālo dziļumu 0,60m no augšējās caurules) | apjoms
60 |  | SIA "Lattelecom" rezerves caurules (d=100) izbūve | m
61 |  | Pēc minerālmateriālu segas pamata kārtas izbūves veikt SIA "Lattelecom" kanālu caurejamības pārbaudi | apjoms
62 |  | Gāzes kapju līmeņošana, izmantojot "peldoša" tipa kapes, nepieciešamības gadījumā veicot to remontu, saīsināšanu vai pagarināšanu | gab.
63 |  | Komunikāciju kabeļu iečaulošana dalīta tipa aizsargcaurulēs d=110 mm | m
64 |  | Komunikāciju kabeļu iečaulošana dalīta tipa aizsargcaurulēs d=160 mm | m
65 |  | Esošo kabeļu atšurfēšana un nepieciešamības gadījumā padziļināšana 0,70m no zemes virsmas, ieskaitot brīdinājuma lentas atjaunošanu virs kabeļa | m
66 |  | Esošā kanalizācijas atzara pagarināšana, cauruļvads PVC d=160, ar noslēgtapu un smilšu apbērumu h=30 cm zem cauruļvada un h=15 cm virs cauruļvada | m
67 |  | Rezerves caurule AS "Sadales tīkls" kabeļiem, d=110, 750N | m
68 |  | Rezerves caurules, d=100 izbūve | m
69 |  | Aku vāku apbruģējums ar konusveida bruģi | gab.
70 |  | Rūsinātas metāla pārsedzes t=10mm izbūve, ieskaitot stiprinājumu izbūvi | apjoms
71 |  | ZEMES DARBI
72 |  | Ierakuma izbūve, izrakto grunti aizvedot uz būvuzņēmēja atbērtni | m3
73 |  | Uzbēruma grunts, atbilstoša "Ceļu specifikācijas 2015" | m3
74 |  | Augu zemes noņemšana h(vid)=20cm | m2
75 |  | Augu zemes noņemšana, h(vid)=25 cm | m2
76 |  | Augu zemes noņemšana, h(vid)=30 cm | m2
77 |  | Augu zemes noņemšana, h(vid)=50 cm | m2
78 |  | Grāvja nogāzes planēšana | m2
79 |  | Grāvja tīrīšana | m
80 |  | Grāvja tīrīšana un gultnes pārrakšana | m
81 |  | Esoša grāvja tīrīšana (ieskaitot krūmu un pašizsējas koku līdz 20cm diametrā ciršanu) | m
82 |  | Ievalku izbūve, hvid=35cm | m
83 |  | Ievalkas izbūve, hvid=20cm | m
84 |  | Ievalkas izbūve, h=20cm, b=1,00m | m
85 |  | Ievalkas izbūve, hvid=15cm | m
86 |  | Neausts ģeotekstils divās kārtās, stiepes stiprība 12 kN/m, pagarinājums ≤50% | m2
87 |  | Smilts-grants maisījums kf>10m/dnn | m3
88 |  | Zaļās zonas planēšana un ierīkošana, izmantojot augu zemi, h=20 cm, apsētu ar zāli un izmantojot veltiņošanu, ieskaitot darba zonas sakārtošanu zem zaļās zonas, h(vid)=30 cm | m2
89 |  | Zaļās zonas ierīkošana, izmantojot esošo grunti un augu zemi, h=20 cm, apsētu ar zāli, ieskaitot darba zonas sakārtošanu zem zaļās zonas, h(vid)=30cm | m2
90 |  | Nogāzes un zaļās zonas planēšana, lieko grunti nogādājot uz būvuzņēmēja atbērtni | m2
91 |  | Nogāzes nostiprināšana ar salmu - kokosa paklāju | m2
92 |  | Esošās virsmas planēšana | m2
93 |  | BRAUKTUVES CEĻA SEGAS IZBŪVE
94 |  | Pamatbrauktuves segas izbūve
95 |  | Esošās grunts pastiprināšana ar atgūtajām šķembām, h(vid)=10cm | m2
96 |  | Salizturīgā slāņa izbūve no drenējošas smilts vai citiem atļautiem materiāliem, h=40 cm (Kf > 2 m/dnn) | m3
97 |  | Salizturīgā slāņa izbūve no vid. rupjas smilts vai citiem atļautiem materiāliem, h=30 cm (Kf > 1 m/dnn) | m3
98 |  | Salizturīgā slāņa izbūve no vid. rupjas smilts vai citiem atļautiem materiāliem, h=30 cm (Kf > 2 m/dnn) | m3
99 |  | Ekstrudēts polipropilēna ģeorežģis (Stiepes stiprība 30/30 kN/m) | m2
100 |  | Minerālmateriālu maisījuma 0/63ps, N III pamata slāņa izbūve 20 cm biezumā | m2
101 |  | Minerālmateriālu maisījuma 0/56, N IV pamata slāņa izbūve h=15 cm | m2
102 |  | Minerālmateriālu maisījuma 0/56, N IV pamata slāņa izbūve h=20 cm | m2
103 |  | Minerālmateriālu maisījuma 0/45, N III pamata slāņa izbūve h=10 cm | m2
104 |  | Minerālmateriālu maisījuma 0/45, N II pamata slāņa izbūve h=10 cm | m2
105 |  | Minerālmateriālu maisījuma 0/45, N III pamata slāņa izbūve h=15 cm | m2
106 |  | Minerālmateriāla maisījuma 0/45, LA≤25, pamata slāņa izbūve h=10 cm | m2
107 |  | Karstā asfalta AC 32 base, S III slāņa izbūve 8 cm biezumā | m2
108 |  | Karstā asfalta AC 16 base, S IV kārtas izbūve 5=cm | m2
109 |  | Karstā asfalta AC 16 base, SIV, kārtas izbūve, h=6cm | m2
110 |  | Karstā asfalta AC16 base, S IV seguma izbūve 7 cm biezumā | m2
111 |  | Karstā asfalta AC 8 surf, S III seguma izbūve 3 cm biezumā | m2
112 |  | Karstā asfalta AC 8 surf, S III seguma izbūve 5 cm biezumā | m2
113 |  | Karstā asfalta AC11 surf, SIII, kārtas izbūve, h=4 cm | m2
114 |  | Karstā asfalta AC11 surf, SII, kārtas izbūve, h=4 cm | m2
115 |  | Karstā asfalta AC11 surf, SIII, kārtas izbūve, h=6 cm | m2
116 |  | Karstā asfalta AC 11 surf, S III, seguma izbūve h=7 cm biezumā | m2
117 |  | Polipropilēna asfalta režģa ieklāšana (Stiepes stiprība ≥20 kN/m) | m2
118 |  | Nomaļu uzpildīšana ar minerālmateriālu maisījumu 0/32s,SIII, h=14cm (Nomaļu uzpildīšanu veikt ar ieklājēju!) | m2
119 |  | Nomaļu uzpildīšana ar minerālmateriālu maisījumu 0/32s, N III, h=12 cm (Nomaļu uzpildīšanu veikt ar ieklājēju!) | m2
120 |  | Nomaļu uzpildīšana ar minerālmateriālu maisījumu 0/32s, N III, h=10 cm (Nomaļu uzpildīšanu veikt ar ieklājēju!) | m2
121 |  | Nomaļu uzpildīšana ar minerālmateriāla maisījumu 0/32s, N III, h=8cm (Nomaļu uzpildīšanu veikt ar ieklājēju!) | m2
122 |  | Nomaļu uzpildīšana ar minerālmateriāla maisījumu 0/32s, N III, h=6cm (Nomaļu uzpildīšanu veikt ar ieklājēju!) | m2
123 |  | Granīta izsiju (fr.2/8) izlīdzinošā slāņa izbūve, h(vid)=3cm | m2
124 |  | Pelēka bezfāzu betona bruģakmeņa "Prizma 8" izbūve, h=8cm | m2
125 |  | Melna bezfāzu betona bruģakmeņa "Prizma 8" izbūve, h=8cm | m2
126 |  | Balta bezfāzu betona bruģakmeņa "Prizma 8" izbūve, h=8cm | m2
127 |  | Pelēks betona bruģakmens "Nostal", h=8cm | m2
128 |  | Pamatbrauktuves atvieglotās ceļa segas izbūve
129 |  | Minerālmateriālu maisījuma 0/45, N III izlīdzinošā slāņa izbūve h=10 cm | m2
130 |  | Karstais asfalts AC 11 surf, S III, h=6cm | m2
131 |  | Nobrauktuvju betona bruģakmens segas izbūve
132 |  | Ekstrudēts polipropilēna ģeorežģis (Stiepes stiprība 30/30 kN/m) | m2
133 |  | Salizturīgā slāņa izbūve no vid. rupjas smilts vai citiem atļautiem materiāliem, h=30 cm (Kf > 1 m/dnn) | m3
134 |  | Minerālmateriālu maisījuma 0/56, N IV pamata slāņa izbūve h=20 cm | m2
135 |  | Minerālmateriālu maisījuma 0/56, N IV pamata slāņa izbūve h=15 cm | m2
136 |  | Minerālmateriālu maisījuma 0/45, N III pamata slāņa izbūve h=15 cm | m2
137 |  | Minerālmateriālu maisījuma 0/45, N III pamata slāņa izbūve h=10 cm | m2
138 |  | Minerālmateriāla maisījuma 0/45, LA≤25, pamata slāņa izbūve h=10 cm | m2
139 |  | Granīta izsiju (fr.2/8) izlīdzinošā slāņa izbūve h(vid)=3cm | m2
140 |  | Brūns betona bruģakmens "Nostal", h=8cm | m2
141 |  | Brūna bezfāzu betona bruģakmeņa "Prizma 8" izbūve, h=8cm | m2
142 |  | Betona bruģakmens nobrauktuvju segas izbūve ar bruģakmeni, analogu esošajam nobrauktuves bruģakmenim, h= 8cm | m2
143 |  | Gājēju ietvju betona bruģakmens segas izbūve
144 |  | Salizturīgā slāņa izbūve no vid. rupjas smilts vai citiem atļautiem materiāliem, h=30 cm (Kf > 1 m/dnn) | m3
145 |  | Minerālmateriālu maisījuma 0/45, N III pamata slāņa izbūve h=15 cm | m2
146 |  | Granīta izsiju (fr.2/8) izlīdzinošā slāņa izbūve h(vid)=3cm | m2
147 |  | Pelēka bezfāzu betona bruģakmens izbūve "Prizma 6", h=6cm | m2
148 |  | Brūna bezfāzu betona bruģakmeņa "Prizma 6" izbūve, h=6cm | m2
149 |  | Betona bruģakmens "Mozaika" (75% pelēks, 15% sarkans, 10% brūns), h= 6cm | m2
150 |  | Betona bruģis vizuāli analogs esošajam ietves bruģim, h=6cm | m2
151 |  | Ceļa segas izbūve salaiduma posmos ar karstā asfalta segumu (Karstā asfalta ceļa segas virskārtas atjaunošana)
152 |  | Karstā asfalta virskārtas frēzēšana ar nofrēzētā materiāla aizvešanu uz būvuzņēmēja atbērtni, h=3 cm | m2
153 |  | Karstā asfalta virskārtas frēzēšana ar nofrēzētā materiāla aizvešanu uz būvuzņēmēja atbērtni, h=4 cm | m2
154 |  | Karstā asfalta virskārtas frēzēšana ar nofrēzētā materiāla aizvešanu uz būvuzņēmēja atbērtni, h=6 cm | m2
155 |  | Karstā asfalta virskārtas frēzēšana ar nofrēzētā materiāla aizvešanu uz būvuzņēmēja atbērtni, h=12 cm
156 |  | Esoša šķembu pamata profilēšana atbilstoši projektētajām atzīmēm | m2
157 |  | Karstā asfalta AC 8 surf, S III seguma izbūve 3 cm biezumā | m2
158 |  | Karstā asfalta AC 11 surf, S III, seguma izbūve, h=3 cm biezumā | m2
159 |  | Karstā asfalta AC 11 surf, S III, seguma izbūve, h=4 cm biezumā | m2
160 |  | Karstā asfalta AC 11 surf, S III, seguma izbūve h=6 cm biezumā | m2
161 |  | Karstā asfalta AC 16 base, S IV seguma izbūve 5 cm biezumā | m2
162 |  | Minerālmateriālu maisījuma 0/45, N III pamata slāņa izbūve h=10 cm | m2
163 |  | Karstā asfalta AC 32 base, SIII, slāņa izbūve 8 cm biezumā | m2
164 |  | Ceļa segas izbūve salaiduma posmos ar minerālmateriālu maisījuma segumu
165 |  | Minerālmateriālu maisījums 0/32s, N III, h= 10 cm | m2
166 |  | Minerālmateriālu maisījuma 0/32s, N III, h=15 cm | m2
167 |  | Minerālmateriāla maisījuma 0/32s, NIII, izbūve, h=10cm, uz 0/32p 15cm biezumā, NIII | m2
168 |  | Ceļa segas izbūve salaiduma posmos ar betona bruģakmens segumu
169 |  | Esošā betona bruģakmens demontāža, attīrīšana un glabāšana līdz atkārtotai izbūvei | m2
170 |  | Seguma pamata kārtu blīvēšana un profilēšana | m2
171 |  | Granīta izsiju (fr.2/8) izlīdzinošā slāņa izbūve, h(vid)=3cm | m2
172 |  | Demontētā nobrauktuvju bruģakmens atkārtota izbūve | m2
173 |  | Dabīgā akmens bruģa segas izbūve
174 |  | Esoša akmens bruģa demontāža, attīrīšana un uzglabāšana līdz atkārtotai izbūvei | m2
175 |  | Demontētā akmens bruģa atkārtota izbūve | m2
176 |  | Dabīgā akmens (analogs esošajam) izbūve | m2
177 |  | Salizturīgā slāņa izbūve no vid. rupjas smilts vai citiem atļautiem materiāliem, h=30 cm (Kf > 1 m/dnn) | m3
178 |  | Minerālmateriālu maisījuma 0/56, N IV pamata slāņa izbūve h=15 cm | m2
179 |  | Minerālmateriālu maisījuma 0/45, N III pamata slāņa izbūve 15 cm biezumā | m2
180 |  | Minerālmateriālu maisījuma 0/45, N III pamata slāņa izbūve h=10 cm | m2
181 |  | Granīta izsiju (fr.2/8) izlīdzinošā slāņa izbūve, h(vid)=10cm | m2
182 |  | Dabīgā akmens bruģa segums d=12…15cm (platuma/augstuma attiecība 1/1.2), nostiprināts betonā C20/25 vismaz 2/3 no akmens augstuma | m2
183 |  | Cementbetona apmaļu uzstādīšana
184 |  | Cementbetona apmaļu 100.30.15., betona C 16/20 un šķembu pamata izbūve | m
185 |  | Cementbetona apmaļu 100.22.15., betona C 16/20 un šķembu pamata izbūve | m
186 |  | Slīpo cementbetona apmaļu 100.30/22.15., betona C 16/20 un šķembu pamata izbūve | m
187 |  | Cementbetona apmaļu 100.20.8., betona C 16/20 un šķembu pamata izbūve | m
188 |  | Cementbetona tekņu izbūve
189 |  | Cementbetona teknes 100.30.12., betona C 16/20 un šķembu pamata izbūve | m
190 |  | Frakcionētu šķembu fr.40/80 izbūve tekņu galos zemākajā vietā | m3
191 |  | Neausts ģeotekstils 15/15kN | m2
192 |  | Infiltrācijas akas izbūve zaļajā zonā | apjoms
193 |  | Nomales atjaunošana
194 |  | Nomales uzpildīšana ar minerālmateriālu maisījumu 0/32s,SIII, h=6cm (Nomaļu uzpildīšanu veikt ar ieklājēju!) | m2
195 |  | Darba zonas sakārtošana aiz betona apmalēm ar minerālmateriālu maisījumu
196 |  | Minerālmateriālu maisījums 0/45, N III | m3
197 |  | CEĻA APRĪKOJUMS UN LABIEKĀRTOJUMS
198 |  | Ceļa zīmju uzstādīšana (1.izmēru grupa, 1. atstarošanas klase)
199 |  | Ceļa zīmju balstu uzstādīšana, ieskaitot betona C16/20 pamatus min. 0,30mx0,30mx0,50m | gab.
200 |  | 521. un 522. ceļa zīmju balstu uzstādīšana, ieskaitot betona C16/20 pamatus min. 0,30mx0,30mx0,50m | kpl
201 |  | Ceļa zīmju balstu ar konsoli uzstādīšana, ieskaitot betona pamatus C 16/20 min. 0,30mx0,30mx0,50m | gab.
202 |  | Esošu ceļa zīmju ar balstu pārcelšana | gab.
203 |  | Ceļa zīmju uzstādīšana
204 |  | 113 | gab.
|  | 114 | gab.
205 |  | 121 | gab.
206 |  | 201 (samazināta izmēra) | gab.
207 |  | 201 | gab.
208 |  | 206 | gab.
209 |  | 207 | gab.
210 |  | 208 | gab.
211 |  | 209 | gab.
212 |  | 302 | gab.
213 |  | 323 | gab.
214 |  | 326 | gab.
215 |  | 521 "Mārupe" | gab.
216 |  | 522 "Mārupe" | gab.
217 |  | 521 "Rīga" | gab.
218 |  | 522 "Rīga" | gab.
219 |  | 523 | gab.
220 |  | 524 | gab.
221 |  | 533 | gab.
222 |  | 534 | gab.
223 |  | 535 | gab.
224 |  | 536 | gab.
225 |  | 537 | gab.
226 |  | 538 | gab.
227 |  | 711 | gab.
228 |  | 803 | gab.
229 |  | 835 | gab.
230 |  | 847 | gab.
231 |  | 850 | gab.
232 |  | 902 | gab.
233 |  | 904 | gab.
234 |  | 906 (250x750) | gab.
235 |  | 907(250x750) | gab.
236 |  | Esošā ielas nosaukuma informatīvā plāksnes ar metāla balstu parcelšana | gab.
237 |  | Ceļa horizontālo apzīmējumu uzklāšana, izmantojot termoplastu
238 |  | 920, līnijas platums - 0,10m | m2
239 |  | 922, līnijas platums - 0,10m | m2
240 |  | 923, līnijas platums - 0,10m | m2
241 |  | 930, līnijas platums - 0,40m | m2
242 |  | 931, līnijas platums - 0,50m | m2
243 |  | 933, līnijas platums - 0,50 m | m2
244 |  | 952, v ≤ 50km/h | gab.
245 |  | Cinkota metāla riteņu atdures barjeras, ieskaitot stiprinājumus un pamatus izbūve, h=110mm, d=60mm (stiprinājumu solis max 1000mm) | m
246 |  | Ātrumvaļņu izbūve
247 |  | Aploces tipa ātrumvaļņu izbūve | gab.
248 |  | Ātrumvaļņa izbūve gājēju pārejas vietā (trapecveida) | apjoms
249 |  | Nolokāmu signālstabiņu ar 917. un 918. apzīmējumu dzeltenā krāsā uzstādīšana | gab.
250 |  | Izcelto krustojumu tipa ātrumvaļņu izbūve | apjoms
251 |  | Ceļa norobežojošo sistēmu izbūve
252 |  | Nolokāmu signālstabiņu uzstādīšana | gab.
253 |  | "Rīgas" tipa gājēju drošības barjeras izbūve | m
254 | CS2015 | Ceļa atvairbarjeras (N1 noturēšanas līmeni un W2 darba platuma līmeņu klasi) ar saīsināta garuma enkurposmiem uzstādīšana | m
255 |  | CAURTEKAS UN KONSTRUKCIJAS
256 |  | Caurteku tīrīšana | m
257 |  | Caurteku tīrīšana, d=700 | m
258 |  | Caurteku tīrīšana, d=1200 | m
259 |  | Caurtekas galu un nogāzes nostiprināšana, izmantojot dabīgo akmens bruģi, d= 12…15cm,nostiprinātu betonā C20/25, ieskaitot teknes izveidi | m2
260 |  | Caurtekas izbūve
261 |  | d=1.00m. Stiprības klase T8 (ieskaitot caurtekas galu nostiprinājumus ar laukakmens bruģi) | m
262 |  | d=0,90 m, Stiprības klase T8 (ieskaitot caurtekas gala nostiprinājumu ar laukakmeņu bruģi) | m
263 |  | d=0,80 m, Stiprības klase T8 (ieskaitot caurtekas gala nostiprinājumu ar laukakmeņu bruģi) | m
264 |  | d=0,70 m, Stiprības klase T8 (ieskaitot caurtekas gala nostiprinājumu ar laukakmeņu bruģi) | m
265 |  | d=0,60 m, Stiprības klase T8 (ieskaitot caurtekas gala nostiprinājumu ar laukakmeņu bruģi) | m
266 |  | d=0,50 m, Stiprības klase T8 (ieskaitot caurtekas gala nostiprinājumu ar laukakmeņu bruģi) | m
267 |  | d=0,40 m, Stiprības klase T8 (ieskaitot caurtekas gala nostiprinājumu ar laukakmeņu bruģi) | m
268 |  | d=0,30 m, Stiprības klase T8 (ieskaitot caurtekas gala nostiprinājumu ar laukakmeņu bruģi) | m
269 |  | Gultnes veidošana (ierakums), lieko grunti transportējot uz būvuzņēmēja atbērtni | m3
270 |  | Uzbēruma veidošana (lielākais pieļaujamais organisko piejaukumu daudzums uzbēruma veidošanā izmantojamajai gruntij - 2% no masas) | m3
271 |  | Būvbedres rakšana projektētās cautrekas izbūvei, lieko grunti transportējot uz būvuzņēmēja atbērtni | m3
272 |  | Zemes/ceļa klātnes planēšana | m2
273 |  | Nederīgās (vājas nestspējas) grunts izrakšana (ierakums), grunti transportējot uz būvuzņēmēja atbērtni (*) | m3
274 |  | Uzbēruma veidošana nederīgās grunts aizvietošanai (lielākais pieļaujamais organisko piejaukumu daudzums uzbēruma veidošanā izmantojamajai gruntij - 2% no masas) (*) | m3
275 |  | Ievalces veidošana, lieko grunti transportējot uz būvuzņēmēja atbērtni | m3
276 |  | Esošo grāvju tekņu tīrīšana, lieko grunti transportējot uz būvuzņēmēja atbērtni | m3
277 |  | Salizturīgās kārtas izbūve 40 cm biezumā | m3
278 |  | Nesaistītu minerālmateriālu pamata nesošās apakškārtas 0/56 izbūve 15 cm biezumā (N-IV klase) | m3
279 |  | Nesaistītu minerālmateriālu pamata nesošās virskārtas 0/45 izbūve 10 cm biezumā (N-III klase) | m3
280 |  | Nesaistītu minerālmateriālu maisījuma seguma 0/32s izbūve 10 cm biezumā (N-II klase) (**) | m3
281 |  | Nesaistītu minerālmateriālu pamata nesošās virskārtas gruntēšana | m2
282 |  | Karstā asfalta apakškārtas AC-16 base izbūve 6 cm biezumā (S-IV klase) | m2
283 |  | Karstā asfalta apakškārtas gruntēšana | m2
284 |  | Karstā asfalta dilumkārtas AC 11 surf izbūve 4 cm biezumā (S-III klase) (***) | m2
285 |  | Brauktuves asfaltbetona segumu salaiduma frēzēšana vid. 4 cm biezumā un transportēšana uz būvuzņēmēja atbērtni | m2
286 |  | Esošās pamata kārtas gruntēšana asfaltbetona segumu salaiduma frēzējuma zonās | m2
287 |  | Karstā asfalta dilumkārtas AC 11 surf izbūve vid.4 cm biezumā pielaižot to esošajam asf.bet. līmenim brauktuves asfaltbetona segumu salaiduma frēzējuma zonās | m2
288 |  | Dabīgā akmens bruģa d=15-20cm seguma izbūve uz betona C20/25 pamata (^) | m2
289 |  | Plastmasas cautekas d=0,8m izbūve (stiprības klase ≥ SN8), tai skaitā nepieciešamās savienojošās uzmavas | m
290 |  | Caurtekas aizbēršana ar drenējošu smilti (Kfiltr>1m/dnn) (^^) | m3
291 |  | Grants pamata izbūve zem caurtekas 30cm biezumā | m3
292 |  | Grants pamata izbūve 15cm biezumā zem dabīgā akmens bruģa d=15-20cm uz betona C20/25 pamata caurtekas galu nostiprināšanai | m3
293 |  | Caurtekas galu nostiprināšana ar dabīgo akmens bruģi d=15-20cm uz betona C20/25 pamata | m2
294 |  | Grāvja teknes nostiprināšana ar šķembu (fr. 40/70mm) bērumu 20cm biezumā | m3
295 |  | Grāvja gultnes nostiprināšana ar akmens/ šķembu (fr. 40/80mm) bērumu 15cm biezumā | m2
296 |  | Ģeotekstila Secutex R404 (vai analoga) izbūve | m2
297 |  | Ģeotekstila NW 15 (vai analoga) izbūve | m2
298 |  | Ģeorežģa TRIAX TX160 (vai analoga) izbūve | m2
299 |  | Esošo inženierkomunikāciju aku vāku regulēšana projektētā seguma līmenī (nepieciešamības gadījumā izbūvējot jaunas aku pārsedzes, aku grodus un betona gredzenus) | gab.
300 |  | Plastmasas aizsargcaurules Sting-160, izt. 1250N izbūve | m
301 |  | Zaļās zonas un nogāžu planēšana un nostiprināšana ar augu zemi 20 cm biezumā, apsējot ar daudzgadīga zāliena sēklu maisījumu (^^^) | m2
Gājēju laipu izbūve atbilstoši
|  | Koka gājēju laipas izbūve, l= 6.00m, b=1.50m | gab.
|  | Koka gājēju laipas izbūve, l= 7.00m, b=1.50m | gab.
302 |  | Elektroapgādes daļa, apgaismojums
303 |  | Tranšeja - bedre kabeļa vai citu apakšzemes komunikāciju apsekošanai (šurfēšana) | gab.
304 |  | Tranšejas rakšana, aizbēršana ar blietēšanu 0.7 m dziļumā | m
305 |  | Tranšejas rakšana, aizbēršana ar blietēšanu 1 m dziļumā | m
306 |  | PEHD caurules d=70 mm līdz 110 mm horizontālā urbšana-caurvilkšana | m
307 |  | Tranšejas rakšana un aizbēršana ar blietēšanu ar rokām 0.7 m dziļumā | m
308 |  | Tranšejas rakšana un aizbēršana ar blietēšanu ar rokām 1 m dziļumā | m
309 |  | Kabeļa ieguldīšana gatavā tranšejā | m
310 |  | Kabeļa ievilkšana aizsargcaurulē | m
311 |  | Kabelis AXPK 4x16 | m
312 |  | Kabelis AXPK 4x25 | m
313 |  | Kabelis AXPK 4x35 | m
314 |  | Kabeļu aizsargcaurules ieguldīšana gatavā tranšejā | m
315 |  | Aizsargcaurule 750N, EVOCAB HARD 110 vai ekvivalents | m
316 |  | Aizsargcaurule 750N EVOCAB HARD 75 vai ekvivalents | m
317 |  | Bedres rakšana apgaismojuma balsta pamatam, pamatnes blīvēšana | gab.
318 |  | Kabeļa ievilkšana apgaismojuma balstā | m
319 |  | Kabelis NYY-J 3x1,5 | m
320 |  | Automātslēdža montāža | gab.
321 |  | Automātslēdzis 1f C6A | gab.
322 |  | Automātslēdzis 3FC25A | gab.
323 |  | Automātslēdzis 3FC16A | gab.
324 |  | Pārslēdzis mont. uz DIN sliedes, 1F | gab.
325 |  | Krēslas slēdzis, 16A, IP56 | gab.
326 |  | Kontaktors, 3F | gab.
327 |  | Brīdinājuma lentas uzklāšana | m
328 |  | Brīdinājuma lenta, b=40mm | m
329 |  | Kabeļa gala apdares montāža | gab.
330 |  | Kabeļa gala apdare, EPKT 0015-CEE01 | gab.
331 |  | Apgaismojuma pamatu montāža | gab.
332 |  | Apgaismojuma balstu montāža | gab.
333 |  | L vai T konsoles montāža | gab.
334 |  | Apgaismojuma balsts konisks, cinkots, H=6.0m | gab.
335 |  | Apgaismojuma balsts ZLM 65/76 vai analogs | gab.
336 |  | Balsta konsole, L-veida, 1/1,5/15 | gab.
337 |  | Balsta konsole L-veida 2/1/15 | gab.
338 |  | Betona pamati stabam, P-1.3 | gab.
339 |  | Balstu gumijas blīve, GB-RG 4-10m | gab.
340 |  | Spaiļu komplekts SV15 | gab.
341 |  | Spaiļu montāža balstā | gab.
342 |  | Automātslēdža montāža balstā uz DIN sliedes | gab.
343 |  | DIN sliede apgaismojuma balstā | gab.
344 |  | Gaismekļa montāža | gab.
345 |  | Gaismeklis ar spuldzi SGP 340 150W Na, E27 | gab.
346 |  | Gaismeklis ar spuldzi SGP 340 100W Na, E27 | gab.
347 |  | Izolācijas pretestības mērījumi ar atbilstoši noformētu mērījumu protokolu | k-ts.
348 |  | Metāla sadalnes skapis ar montāžas plati un DIN sliedi, 400x600 uz metāla pamatnes | k-ts.
349 |  | Sadalnes montāža | k-ts.
350 |  | Atkārtota zemējuma izbūve | k-ts.
351 |  | Trases nospraušana | m
352 |  | Apgaismojuma balstu marķēšana | gab.
353 |  | Balsta uzlīmes | gab.
354 |  | Ģeodēziskā kontrolkartēšana | m
355 |  | Zālāja, seguma atjaunošana (h=200mm) | m2
356 |  | Rakšanas atļaujas saņemšanas konkrētais ielās | obj.
357 |  | Liekās grunts aizvešana un būvuzņēmēja atbērtni | m3
358 |  | Smalkā smilts | m3
359 |  | Smilts spilvena izveidošana kabeļa guldīšanai | m
360 |  | EST tīklu pārbūve
361 |  | Darbi
362 |  | Kabeļu kanalizācijas celtniecība, ja cauruļu skaits blokā: 2 | m
363 |  | Kabeļu kanalizācijas celtniecība, ja cauruļu skaits blokā: 1 | m
364 |  | Kabeļu kanalizācijas cauruļu ieguldīšana tranšejā | m
365 |  | Kabeļu akas KP-PEH uzstādīšana | kpl
366 |  | Sadales kabeļa ieguldīšana brīvā jaunizbūvētā kabeļu kanalizācijā | m
367 |  | Abonentu kabeļa ieguldīšana brīvā jaunizbūvētā kabeļu kanalizācijā | m
368 |  | Abonenta paralēlā uzmavas montāža | kpl
369 |  | Sadales atdalītājs uzmavas kabeliem ar tilpumu 20x2 montāža | kpl
370 |  | Sadales atdalītājs uzmavas kabeliem ar tilpumu 30x2 montāža | kpl
371 |  | Atvienotājmoduļi 2/10, profils( 1…0) uzstādīšana skapī/kārbā | kpl
372 |  | Sadales kabeļa pieslēgšana skapī/kārbā | gb
373 |  | Abonenta kabeļa pieslēgšana skapī/kārbā | gb
374 |  | Sakaru kārbas demontāža | gb
375 |  | Sakaru stabu demontāža | gb
376 |  | Piekārkabeļu demontāža | m
377 |  | Kabeļa demontāža | m
378 |  | Kabeļu parametru mērījumi | gb
379 |  | Grunts seguma atjaunošana | m2
380 |  | Zaļās zonas seguma atjaunošana | m2
381 |  | Materiāli
382 |  | Abonenta kabelis 3x2x0,5 | m.
383 |  | Pazemes kab. želeja pildījums, VMOHBU 10x2x0.5 | m.
384 |  | Pazemes kab. želeja pildījums, VMOHBU 20x2x0.5 | m.
385 |  | Pazemes kab. želeja pildījums, VMOHBU 30x2x0.5 | m.
386 |  | Kabeļu kanalizācijas caurule, 100x6000 | gb
387 |  | Kabeļu kanalizācijas caurule, d50 | m.
388 |  | Cauruļu atzars plastmasas, 100/50 | gb
389 |  | Gofrētā kanaliz. caur. 98/110mmx6m | gb
390 |  | Caurules līkums, 100/90 grādu leņķī | gb
391 |  | Caurules līkums, 100/22 grādu leņķī | gb
392 |  | Plastmasas aka ar KV-pamatni, KP-PEH 800x650 | kpl
393 |  | Dībelis saitītēm 10x43(JST) | 100 gab.
394 |  | Kab. kanalizācijas akas vāks (max. slodze 12,5 t) | kpl
395 |  | Kab. kanalizācijas akas vāks (max. slodze 40 t) | kpl
396 |  | Silikons N, neitrāls hermēt.310ml | gb
397 |  | Atloks dz/b gredzena stiprināšanai | gb
398 |  | Kabeļu akas dzelzbetona riņķis | kpl
399 |  | Aku lūkas stiprinājuma gredzens," peldoš" | kpl
400 |  | Kabeļu cauruļu blīvēšanas materiāls 16 A | gb
401 |  | Caurules noslēdzošais gals (50 mm) | gb
402 |  | Strēmelēs plīstošā brīdin. lenta 50mmx500m | rullis
403 |  | Atvienotājmodulis 2/10, profils( 1…0) | gb
404 |  | Uzmava "Nitto" JCSA 140 | kpl
405 |  | Uzmava "Nitto" JCSA 200 | kpl
406 |  | Lenta gareniskās spriedze noņemšanai (Nitto) | kpl
407 |  | Apvalka savienošanas vads (450mm) | gb
408 |  | Minimarķieris M2500 | gb
409 |  | Pašvulkanizēj.lipīgā loksne(150mmX10m) (Nitto) | gb
410 |  | Kabeļu dzīslu savienotājs 8C | 1000 gab.
411 |  | Līmlenta PVC 25 mm, melna | rull.
412 |  | Tīrīšanas salvete | paka
413 |  | Kab. savien.tīrīšanas šķidr. pakās(4413-S) | gb
414 |  | PVC caurule gofr. TXM-M40 pel. 750N UV izt. | m.
415 |  | Kabeļa aizsargs Nr.2 (2000x50mm) | gb
416 |  | Montāžas materiāli | kpl
417 |  | LIETUS ŪDENS KANALIZĀCIJAS TĪKLU IZBŪVE
418 |  | Lietus kanalizācijas caurules PP SN8 ø200 ar uzmavu un blīvgredzenu, piemēram Evopipes – EVORAIN, vai ekvivalents, montāža ar 15 cm smilts pamatnes ierīkošanu un izbūvētā cauruļvada smilts apbēruma ierīkošanu 30 cm virs caurules virsas | m
419 |  | Lietus kanalizācijas caurules PP SN8 ø200 ar uzmavu un blīvgredzenu, piemēram Evopipes – EVORAIN, vai ekvivalents | m
420 |  | Smilts cauruļvada pamatnei un apbērumam (blietēta) k>1,0 m/dnn | m3
421 |  | Lietus ūdens kanalizācijas aka ø400,315 ar 40,0 t vāku (1īdz 1,0 m dziļumā) izbūve un montāža t.sk. aku vāku apbetonējums, piemēram Evopipes vai ekvivalents | kpl.
422 |  | Lietus ūdens kanalizācijas aka ø400/315 ar 40,0 t vāku (līdz 1,0 m dziļumā), piemēram Evopipes vai ekvivalents | kpl.
423 |  | Apbetonējums ap akas vāku betons B25 W10 F100 | m3
424 |  | Smilts akas pamatnes ierīkošanai (blietēta) k>1.0 m/dnn | m3
425 |  | Lietus ūdeņu nosēdakas komplekts Ø400/315, piemēram EVOPIPES - vai ekvivalents (1īdz 1,0 m dziļumā, nosēdakas pamatne, augstuma regulēšanas caurule, manžete teleskopiskajai caurulei, teleskopiskā caurule, 40t ķeta rāmis ar kantainu resti), piev. Ø200, nosēddaļa 0,5 m, izbūve un montāža t.sk. aku vāku apbetonējums | kpl.
426 |  | Lietus ūdeņu nosēdakas komplekts Ø400/315, piemēram EVOPIPES - vai ekvivalents (1īdz 1,0 m dziļumā, nosēdakas pamatne, augstuma regulēšanas caurule, manžete teleskopiskajai caurulei, teleskopiskā caurule, 40t ķeta rāmis ar kantainu resti), piev. Ø200, nosēddaļa 0,5 m, izbūve un montāža | kpl.
427 |  | Smilts akas pamatnes ierīkošanai (blietēta) k>1,0 m/dnn | m3
428 |  | Saliekamo dzelzbetona elementu grodu aka DN1500 (2,0-2,5m dziļumā) ar akas pamatni, grodiem, blīvgumiju grodu savienojumu vietās, grodu pārseguma vāku, hidroizolāciju, ķeta akas vāku 40 t, izbūve un montāža | kpl.
429 |  | Saliekamo dzelzbetona elementu grodu aka DN1500 (2,0-2,5m dziļumā) ar akas pamatni, grodiem, blīvgumiju grodu savienojumu vietās, grodu pārseguma vāku, hidroizolāciju un ķeta akas vāku 40,0 t | kpl.
430 |  | Maza izmēra laukakmeņi fr. 70-150 mm, h=20 cm | m3
431 |  | Šķembas fr. 21-63 mm, h=30 cm | m3
432 |  | Rupjgraudaina filtrējoša smilts K>3 m/dnn, h=20 cm | m3
433 |  | Skalotas šķembas fr. 16-32 mm | m3
434 |  | Velts, neausts ģeotekstils - Svars - ≥400 g/kvm pēc EN 9864, Biezums pie 2 kPa - ≥3,0 mm pēc EN 9863-1, CBR pārduršanas stiprība - ≥5000Npēc EN 12236 Ūdens caurlaidība - ≥50 x 10-3m/spēc EN 11058 | m²
435 |  | Tranšejas rakšana ar rokām un ekskavatoru pie caurules iebūves dziļuma līdz 1,0 m un minimālā tranšejas platuma 1.5 m | m
436 |  | Gruntsūdens līmeņa pazemināšana , ja nepieciešams | m
437 |  | Izbrīvētās turpmāk neizmantojamās grunts iekraušana autopašizgāzējā un promvešana līdz Pasūtītāja norādītai atbērtnei | m3
438 |  | Lietus kanalizācijas sistēmas marķējuma lentes ieklāšana 0,3m dziļumā virs cauruļvada virsmas | m
439 |  | Šķērsojumi
440 |  | Šķērsojumi ar esošām komunikācijām d<200 | vietas
441 |  | Šķērsojumi ar gāzes vadiem, t.sk atšurfēšana un aizsardzība saskaņā ar A/S "Latvijas Gāze prasībām" | vietas
442 |  | Šķērsojumi ar kabeļiem (t.sk. to atšurfēšana) | vietas
443 |  | Dalītā aizsargcaurule EVOCAB SPLIT Ø110mm kabeļu šķērsojuma vietās | m
444 |  | CCTV pārbaude cauruļvada slīpuma un stāvokļa noteikšanai pēc būvdarbu pabeigšanas | m
445 |  | Cauruļvadu hermētiskumu pārbaude izmantojot ūdeni | m
446 |  | Cauruļvadu skalošana un tīrīšana | m
447 |  | Cauruļvadu, veidgabalu, armatūras un aku piegāde, un ar to saistītie darbi | kpl.
448 |  | Citi neuzksaitītie darbi un materiāli | kpl.
449 |  | Vispērējās celtniecības darbi K2 tīklu izbūvei
450 |  | Tranšeju aizbēršana ar pievesto smilti no ierīkotā apbēruma ap cauruļvadu līdz atjaunojamā seguma apakšējai kārtai, blietējot ik pa 30 cm. | m3
451 |  | Betona bruģa seguma noņemšana un atjaunošana | m²
452 |  | Zālāja seguma atjaunošana | m²
453 |  | Drenāžas sistēma
454 |  | 180° perforēta gofrēta HDPE drena, OD=160mm, klase SN8 ar montāžas vidējo dziļumu, h=1.10m, montāža ar smilts pabērumu, h=15 cm | m
455 |  | Skalotas šķembas 16-32mm, apbēršana ap drenu | m3
456 |  | Velts, neausts ģeotekstils - Svars - ≥400 g/kvm pēc EN 9864, Biezums pie 2 kPa - ≥3,0 mm pēc EN 9863-1, CBR pārduršanas stiprība - ≥5000Npēc EN 12236 Ūdens caurlaidība - ≥50 x 10-3m/s pēc EN 11058, (skat.CD-3) | m2
457 |  | Drenāžas sistēmas revīzijas aka PP ø400/315 ar 40 t vāku (1,5-2,0m dziļumā) izbūve un montāža asfalta segumā ar nosēddaļu 0,50m | gab.
458 |  | Izlaides ierīkošana (nosegta ar pretvārstu OD 160) un nostiptināšana ar laukakmeņiem cementa C 16/20 javā, h=15cm | gab.
459 |  | Pretvārsts, OD 160 | gab.
460 |  | Grāvja teknes un nogāžu nostiprināšana ar akmens/šķembu bērumu 40/80, h=15cm | m2
461 |  | Saliekamo dzelzbetona elementu grodu aka DN2000 ar perforāciju (2,0-2,5m dziļumā) ar akas pamatni, grodiem, blīvgumiju grodu savienojumu vietās, grodu pārseguma vāku, hidroizolāciju un ķeta akas vāku, izbūve un montāža (skat.CD-5-2) | kpl.
462 |  | Maza izmēra laukakmeņi fr. 70-150 mm, h=20 cm, (skat.CD-5-2) | m3
463 |  | Šķembas fr. 32-63 mm, h=30 cm, (skat.CD-5-2) | m3
464 |  | Rupjgraudaina filtrējoša smilts K>3 m/dnn, h=20 cm, (skat.CD-5-2) | m3
465 |  | Skalotas šķembas fr. 16-32 mm, (skat.CD-5-2) | m3
466 |  | Velts, neausts ģeotekstils - Svars - ≥400 g/kvm pēc EN 9864, Biezums pie 2 kPa - ≥3,0 mm pēc EN 9863-1, CBR pārduršanas stiprība - ≥5000Npēc EN 12236 Ūdens caurlaidība - ≥50 x 10-3m/s pēc EN 11058, (skat.CD-5-2) | m2
467 |  | Lietus kanalizācijas caurules PP SN8 ø200 ar uzmavu un blīvgredzenu, piemēram Evopipes – EVORAIN, vai ekvivalents, montāža ar 15 cm smilts pamatnes ierīkošanu un izbūvētā cauruļvada smilts apbēruma ierīkošanu 30 cm virs caurules virsas | m
468 |  | Lietus ūdeņu nosēdakas komplekts Ø560/500 (1,0 - 1,5m dziļumā, nosēdakas pamatne, augstuma regulēšanas caurule, manžete teleskopiskajai caurulei, teleskopiskā caurule, 40t kantains ķeta rāmis ar resti 500x500 mm), piev. Ø200, nosēddaļa 0,5m, izbūve un montāža | kpl.
469 |  | Smilts akas pamatnes ierīkošanai (blietēta) k>2,0 m/dnn | m3
470 |  | Drenāžas un lietus ūdeņu kanalizācijas tranšeju aizbēršana ar filtrējošu smilti k>2,0 m/dnn līdz projektētās segas virsmai | m3