## Marzemite
Tehniskais - finanšu piedāvājums
Nr. | Preces nosaukums | Tehniskās prasības |  | Pretendenta piedāvājums | Skaits | Cena EUR bez PVN par 1 vienību
1. | Grīdas mazgāšanas iekārta | Sūkšanas latas darba platums (mm) | Ne mazāk par 750 mm |  | 1
|  | Mazgāšanas platums (mm) | Ne mazāk par 510 mm
|  | Tīrā/netīrā ūdens rezervuārs (l) | Ne mazāk par 38 l
|  | Teorētiskā uzkopš. platība (m) | 2200
|  | Mazgāšanas birstu skaits | 2
|  | Darba ātrums (km/h) | 5
|  | Spriegums (V) | 24
|  | Kopējā jauda (kW) | Ne mazāk kā 1.70
|  | Svars (kg) | Ne vairāk kā 210 kg
|  | Max Izmēri (G x P x A) (mm) | 1530x760x1150
|  | Baterijas spriegums (V) | 24
|  | Baterijas kapacitāte (Ah) | Ne mazāk par 105
|  | Baterijas veids | želejas
|  | Teorētiskā uzkopšanas platība m2 | 2200
|  | Papildus aksesuāri: | Iekļauti komplektācijā
Birste vidēji cieta (strukturētām grīdām) 3 gab.;
Birste vidēji cieta/ cieta (dabīgajiem grīdas segumiem);
Birste, vidēji cieta/ cieta, (sintētiskiem) grīdas segumiem 5 gab.;
Birste, cieta 3 gab.
Gumijas lata 3 gab.
Piedziņas disks, ar centra stiprinājumu,
2. | Putekļu sūcējs | Gaisa plūsma (l/s) | Ne mazāk kā 45 |  | 2
|  | Vakuums (mbar/kPa) | Ne mazāk kā 250/25
|  | Tvertnes tilpums (l) | 5,0-7,0
|  | Ieejas jauda (W) | Ne mazāk kā 1300
|  | Skaņas spiediena līmenis (db(A)) | Ne vairāk kā 70
|  | Spriegums (V) | 220-240
|  | Kabeļa garums (m) | Ne mazāk kā 7
|  | Svars (kg) | Ne vairāk kā 9,0
|  | Izmēri (GxPxA)(mm) | Ne vairāk kā 560x400x320
3. | Putekļu sūcējs | Darba platums (mm) | Ne mazāk kā 380 |  | 1
|  | Gaisa plūsma (l/s) | Ne mazāk kā 70
|  | Vakuums (mbar/kPa) | Ne mazāk kā 250/25
|  | Tvertnes tilpums (l) | Ne mazāk kā 30,0
|  | Ieejas jauda (W) | 1200-1600
|  | Skaņas spiediena līmenis (db(A)) | Ne vairāk kā 80
|  | Trokšņa jaudas līmenis (db(A)) | Ne vairāk kā 80
|  | Spriegums (V) | 220-240
|  | Kabeļa garums (m) | Ne mazāk kā 15,0
|  | Svars (kg) | Ne vairāk kā 22,0
|  | Izmēri (GxPxA)(mm) | Ne vairāk kā 400x400x1260
|  | Vakuuma motoru skaits (gab.) | 2
|  | Izvelkama iesūkšanas šļūtene telpu stūru sūkšanai | Iekļauta
Maināmi šļūtenes uzgaļi
4 | Putekļu sūcējs | Darba platums (mm) | Ne mazāk kā 380 |  | 1
|  | Gaisa plūsma (l/s) | Ne mazāk kā 80
|  | Vakuums (mbar/kPa) | Ne mazāk kā 270/25
|  | Putekļu vācēja veids | mazgājošs
|  | Rezervuārs mazgājošam šķīdumam, l | ne vairāk kā 8
|  | Tvertnes tilpums (l) | Ne mazāk kā 6
|  | Ieejas jauda (W) | 1600-1800
|  | Spriegums (V) | 220-241
|  | Kabeļa garums (m) | Ne mazāk kā 8 m
|  | Svars (kg) | Ne vairāk kā 10,6 kg
|  | Izmēri (GxPxA)(mm) | Ne vairāk kā 570x410x500
|  | Automātiska kabeļa ietīšana | Jā
|  | Vakuuma motoru skaits (gab.) | 1
|  | Izvelkama iesūkšanas šļūtene telpu stūru sūkšanai | Iekļauta
|  | Caurules veids, materiāls | Iesūkšanas šļūtene no tekstila pinuma
|  | Filtrācijas veids | HEPA, mazgājams, AQUA+ FILTER sistēma
|  | Maināmi šļūtenes uzgaļi | Uzgalis grīdām ar pārslēdzēju uz birstes, mitrās tīrīšanas uzgalis ar cieto virsmu adapteri, izsmidzināšanas uzgalis
PAPILDAPRĪKOJUMS
5 | Putekļu sūcēja (pozīcija Nr.2) putekļu filtrs, maiss |  |  |  | 1
6 | Putekļu sūcēja (pozīcija Nr.3) putekļu filtrs, maiss |  |  |  | 1
KOPĀ:

## Vidusskola
Tehniskais - finanšu piedāvājums
N.p.k. | Preces nosaukums | Tehniskās prasības |  | Pretendenta piedāvājums | Skaits | Cena EUR bez PVN par 1 vienību
1. | Putekļu sūcējs | Gaisa plūsma (l/s) | Ne mazāk kā 45 |  | 1
|  | Vakuums (mbar/kPa) | Ne mazāk kā 250/25
|  | Tvertnes tilpums (l) | 5,0-7,0
|  | Ieejas jauda (W) | Ne mazāk kā 1300
|  | Skaņas spiediena līmenis (db(A)) | Ne vairāk kā 70
|  | Spriegums (V) | 220-240
|  | Kabeļa garums (m) | Ne mazāk kā 7
|  | Svars (kg) | Ne vairāk kā 9,0
|  | Izmēri (GxPxA)(mm) | Ne vairāk kā 560x400x320
KOPĀ:

## Mārupes pamatskola
Tehniskais - finanšu piedāvājums
Nr.p.k. | Preces nosaukums | Tehniskās prasības |  | Pretendenta piedāvājums | Skaits | Cena EUR bez PVN par 1 vienību
1. | Putekļu sūcējs | Darba platums (mm) | Ne mazāk kā 380 |  | 2
|  | Gaisa plūsma (l/s) | Ne mazāk kā 70
|  | Vakuums (mbar/kPa) | Ne mazāk kā 250/25
|  | Putekļu vācēja veids | konteiners
|  | Tvertnes tilpums (l) | Ne mazāk kā 2,5
|  | Ieejas jauda (W) | 1200-1601
|  | Skaņas spiediena līmenis (db(A)) | Ne vairāk kā 81
|  | Trokšņa jaudas līmenis (db(A)) | Ne vairāk kā 81
|  | Spriegums (V) | 220-241
|  | Kabeļa garums (m) | Ne mazāk kā 10 m
|  | Svars (kg) | Ne vairāk kā 6 kg
|  | Izmēri (GxPxA)(mm) | Ne vairāk kā 400x400x500
|  | Vakuuma motoru skaits (gab.) | 1
|  | Izvelkama iesūkšanas šļūtene telpu stūru sūkšanai | Iekļauta
|  | Caurules veids, materiāls | teleskopiska, metāla
|  | Filtrācijas veids | HEPA
|  | Maināmi šļūtenes uzgaļi | Uzgalis spraugām, putekļiem , mīkstajam mebelēm, grīdai un paklājiem
2. | Putekļu sūcējs | Darba platums (mm) | Ne mazāk kā 380 |  | 1
|  | Gaisa plūsma (l/s) | Ne mazāk kā 80
|  | Vakuums (mbar/kPa) | Ne mazāk kā 270/25
|  | Putekļu vācēja veids | mazgājošs
|  | Rezervuārs mazgājošam šķīdumam, l | ne vairāk kā 8
|  | Tvertnes tilpums (l) | Ne mazāk kā 6
|  | Ieejas jauda (W) | 1600-1701
|  | Skaņas spiediena līmenis (db(A)) | Ne vairāk kā 81
|  | Trokšņa jaudas līmenis (db(A)) | Ne vairāk kā 81
|  | Spriegums (V) | 220-241
|  | Kabeļa garums (m) | Ne mazāk kā 8 m
|  | Svars (kg) | Ne vairāk kā 9 kg
|  | Izmēri (GxPxA)(mm) | Ne vairāk kā 550x390x480
|  | Automātiska kabeļa ietīšana | Jā
|  | Vakuuma motoru skaits (gab.) | 1
|  | Izvelkama iesūkšanas šļūtene telpu stūru sūkšanai | Iekļauta
|  | Caurules veids, materiāls | Iesūkšanas šļūtene no tekstila pinuma
|  | Filtrācijas veids | HEPA, mazgājams, AQUA+ FILTER sistēma
|  | Maināmi šļūtenes uzgaļi | Parketa uzgalis, uzgalis grīdām ar pārslēdzēju uz birstes, mitrās tīrīšanas uzgalis ar cieto virsmu adapteri, izsmidzināšanas uzgalis
PAPILDAPRĪKOJUMS
Putekļu sūcēja (pozīcija Nr.2) putekļu filtrs, maiss |  |  |  |  | 1
Putekļu sūcēja (pozīcija Nr.1) putekļu filtrs |  |  |  |  | 1
KOPĀ:

## Lienite
Tehniskais - finanšu piedāvājums
Nr. | Preces nosaukums | Tehniskās prasības |  | Pretendenta piedāvājums | Skaits | Cena EUR bez PVN par 1 vienību
1. | Tvaika putekļu sūcējs | Maksimālais elektromotora patēriņš (W) | 2200 |  | 1
|  | Ūdens ietilpība (l) | 0.45
|  | Uzpildes rezervuārs (l) | 0.5
|  | Maksimālais tvaika spiediens (bar) | 4
|  | Ūdens filtrs (l) | 1.2
|  | Spriegums (V) | 220-240
|  | Strāvas vada garums (m) | 6
|  | Uzsildīšanas laiks (min.) | 5
|  | Tvaika izvads (g/h) | 65
|  | Filtrācijas sistēma | Daudzpakāpju filtrācijas sistēma
|  | Sildīšanas jauda (W) | 1100
|  | Pastāvīgs pildījums | 1
|  | Papildus sūkšanas kapacitāte (l) | 0.6
|  | Svars bez piederumiem (kg) | 9.4
|  | Izmēri (G x P x A) (mm) | 515 x 336 x 340
|  | Tvaika plūsmas regulātors | 5-pakāpju
|  | Iesūkšanas jaudas regulators | 4-pakāpju
Aprīkojums:
Bērnu drošs drošības slēdzis
Drošības vārsts
Grīdas uzgalis ar tvaika un nosūkšanas funkciju, Trīs dažādiem pielietojumiem uz cietajiem grīdas segumiem un paklāja un divas 0,5 m garas iesūkšanas caurules
Rokas uzgalis ar tvaika un nosūkšanas funkciju, Var tikt izmantots kombinācijā ar loga uzgali (platu un šauru), birstveida uzgali vai kokvilnas drānu.
Punktveida tvaika uzgalis ar nosūkšanas funkciju, Var tik kombinēts ar pagarinātāju un apaļajām birstītēm
Uzgalis tapsējumiem (mazs un liels)
Šķirbu uzgalis, mēbeļu suka
"Foam stop" putu inhibitors
Mērglāze, tīrīšanas birste, piederumu soma
Divu tvertņu sistēma
Tvaika iesūkšanas šļūtene ar rokturi
KOPĀ: